## MAT.BUD.-2025
Załącznik nr 1 do Formularza Ofertowego
Formularz asortymentowo-cenowy - art.. budowlane.
L.p. | Nazwa Przedmiotu zamówienia | Opis przedmiotu zamówienia | Producent | ILOŚĆ(szt.) | cena jedn. Netto (zł) | Wartość netto (zł) | VAT(%) | WARTOŚĆ BRUTTO
1. | Biała gładź gipsowa SUPER FINISH MEGARON GT-120 (OP=20KG) | Do wykonywania wew. gładzi gipsowych po powłoki malarskie i tapety Początek wiązania 90 min.Zawartość spoiwa gipsowego mniej niż 50 % masy.Wytrzymałość na zginanie ≥ 1,0 N/mm² Wytrzymałość na ściskanie ≥ 2,0 N/mm²Przyczepność do podłoża betonowego 0,9 N/mm².Wagowe proporcje wody do produktu 0,4:1W.dajność 1kg/dm3 zaprawy.Zużycie przy warstwie 1 mm ok. 1kg/m².Zgodność z normą europejską EN 13279.Temperatura aplikacji od +5° do +30°C.Szlifowanie ręczne | MEGARON S.A. | 100 |  | 0 | 23% | 0
2. | Cement montażowy szybkowiążący CX 5 op=5kg. | Zaprawa do mocowanie elementów ,metalowych i z tworzyw sztucznych | Ceresit | 30 |  | 0 | 23% | 0
3. | Emalia biała, Beckers Designer Universal do drewna i metalu-op.= 2,5 l. | Wodorozcieńczalna emalia do drewna i metalu. Produkt do wew. i na zew. | Beckers | 50 |  | 0 | 23% | 0
4. | Emulsja gruntująca Atlas op.= 5 l. | Głęboko penetrujący grunt pod posadzki i gładzie, tynki i kleje. Wodoodporny i mrozoodporny | Atlas | 150 |  | 0 | 23% | 0
5. | Farba do malowania sal operacyjnych antybakteryjna, antywirusowa odporność na szorowanie op.= 9 l. Sigma Expert | Antybakteryjna farba z aktywnym srebrem, zapobiega wzrostowi bakterii na wymalowanej powierzchni | Tikurilla | 15 |  | 0 | 23% | 0
6. | Farba emulsyjna fasadowa op.= 10 l. BIAŁA klasy nie niższaj niż Caparol, Dulux | Farba akrylowa do wnetrz i fasad z dodatkiem silikonu. Wydajność :fasada-8m2/l wnętrza -12m2/l | Dekoral | 10 |  | 0 | 23% | 0
7. | Farba emulsyjna Beckers Designer White op.= 10 l. odporna na zmywanie środkami dezynfekcyjnymi i szorowanie | Farba wodorozcieńczalna lateksowa, głęboko matowa. Wydajność do 14m2/l | Beckers | 260 |  | 0 | 23% | 0
8. | Farba na zacieki DULUX Damp Seal farba podkładowa a 2,5l | Farba podkładowa zakrywa plamy po zaciekach wodnych i zapobiega powstawaniu nowych | Dulux | 15 |  | 0 | 23% | 0
9. | Folia malarska gruba 4 x 5 (do zabezpieczania mebli) grubośc 0,018mm | Folia zabezpieczająca powierzchnie przy pracach remontowych | Inter-s | 200 |  | 0 | 23% | 0
10. | Gips budowlany op. 2 kg | Spoiwo mineralne do prac naprawczych wew. budynków, do prac montażowych i instalacyjnych | Nida | 10 |  | 0 | 23% | 0
11. | Klej dedykowany do luster op.= 310ml | do klejenia luster,płytek ceramicznych listew i profili | Tytan | 15 |  | 0 | 23% | 0
12. | Klej do glazury uelastyczniony Atlas Plus, Mapei, op.= 25 kg. | Uelastyczniony klej na ogrzewania podłogowe, intensywnie użytkowane do wew. i na zew. | Mapei | 100 |  | 0 | 23% | 0
13. | Klej do wykładzin 26A Saudal op=15kg | Kej do wykładzin podłogowych wszystkich typów | Soudal | 25 |  | 0 | 23% | 0
14. | Klej gipsowy op.= 25 kg. | do klejenie G-K,płyt zespolonych do izolacji cieplnej, wypełnianie ubytków | Nida | 60 |  | 0 | 23% | 0
15. | Klej montażowy tytan eko op.= 280 ml, (tuby wyciskane pistoletowe) | Klej o natychmiastowym chwycie 200kg/m2. Biała malowalna spoina na zew. i do wew. | Tytan | 350 |  | 0 | 23% | 0
16. | Klej typu wikol op. 1 kg, | Do klejenia ma zimno drewna i laminatów, klejenie montażowe mebli | Tytan | 5 |  | 0 | 23% | 0
17. | Listwa progowa aluminiowa przelotowa szer.5 cm,dł.180 cm złota, srebrna | Montaż połączeń podłogowych | Rózni producenci | 20 |  | 0 | 23% | 0
18. | Narożniki metal perforowane 3,05 | Stosowany do wzmacnianai krawędzi zew. Ścian,ościeży okien i drzwi oraz konstrukcji ścian z płayt kartonowo- gipsowych | Hubus/inni producenci | 100 |  | 0 | 23% | 0
19. | Pianka montażowa 750 ml. 1)wężykowa niskoprężna | Stabilna wymiarowo pianka na zew. I do wew., niskoprężna | Ceresit | 100 |  | 0 | 23% | 0
20. | Pianka montażowa 750 ml. wężytkowa ognioodporna | Nie zapalna oraz nie rozprzestrzeniająca ognia piana pistoletowa, samogasnąca | Tytan | 15 |  | 0 | 23% | 0
21. | Pigment mix do farb 80 ml. Różne kolory | Uniwersalny koncentrat pigmentowy do farb akrylowych i rozpuszczalnikowych | Inchem | 130 |  | 0 | 23% | 0
22. | Płyta karton-gips p/poż 2600 X1200 X 12,5 | płyta kartonowa-gipsowa która charakteryzuje się podwyższoną odpornością na działanie ognia | 3W | 10 |  | 0 | 23% | 0
23. | Płyta karton-gips 2600 X 1200 X 12,5 wodoodporna | Płyta gipsowa którą cechuje podwyższona odporność na działanie wody. Stosowana do konstruowania ścianek i sufitów w pomieszczeniach o podwyższonej wilgotności | 3W | 30 |  | 0 | 23% | 0
24. | Płyta karton-gips 2600 X 1200 X 12,5 zwykła | Płyta wykonana z gipsu obłożona specjalnym kartonem, przeznaczona j do stosowania wew. pomieszczeń jako okładzina w systemach suchej zabudowy | 3W | 100 |  | 0 | 23% | 0
25. | Płyta sufitowa Amstrong 13 x 600 x 600 (OP=16 SZT.=5,76 M2 ) | Płyta 13 mm grubości stosowana jako wypełnienie dekoracyjne w suficie Charakteryzuje się optymalnymi wskaźnikami akustycznymi- pochłaniania dźwięku i dźwiękoizolacyjności. | Gips-bud op=16 szt | 50 |  | 0 | 23% | 0
26. | Preparat grzybobójczy na tynki op. 1 kg | Zwalcza grzyby i pleśnie oraz zabezpiecza przed ich ponownym narastaniem | Dragon | 5 |  | 0 | 23% | 0
27. | Profil C-75 4 mb | Zastosowanie:przegrody ścienne,ściany osłonowe, sufity. Po przymocowaniu profilu do płyty powstaje mocna i solidna konstrukcja. Dzięki otworom w profilach instalacja elektryczna może być rozprowadzona wewnątrz ściany | Neo-termo | 150 |  | 0 | 23% | 0
28. | Profil U-75 4 mb | Profile używane w miejscach połączenia ściany wykonanej w systemie suchej zabudowy z konstrukcją stropów, podłóg lub ścian | Neo-termo. | 50 |  | 0 | 23% | 0
29. | Profil UA-75 3 mb | profil ościeżnicowy, przeznaczony do wzmacniania otworów drzwiowych, wykonywania konstrukcji ścian działowych,okładzin ściennych, sufitów podwieszanych w systemach suchej zabudowy | Neo-termo | 5 |  | 0 | 23% | 0
30. | Rozcieńczalnik ftalowy op. 0,5 ltr | Rozcieńczalnik o niskiej zawartości związków siarki , zawiera dodatki polepszające | Dragon | 20 |  | 0 | 23% | 0
31. | Silikon biały akrylowy 280 ml. | Po utwardzeniu tworzy elastyczną i malowalną spoinę . Zawiera środki grzybobójcze, może byś stosowany na wilgotne podłoża nie wymaga podkładu. | Tytan | 130 |  | 0 | 23% | 0
32. | Silikon biały sanitarny 280 ml. | Elastyczny uszczelniacz o kwaśnym systemie utwardzania. Zapobiega rozwojowi pleśni, glonów i grzybów. Długotrwała odporność na wilgoć | Tytan | 80 |  | 0 | 23% | 0
33. | Taśma do rys samoprzylepna TUFF-TAPE szer. 57 mm 30 mb.GR.0,41mm | do łączenia płyt gipsowo-kartonowych, wykańczania narożników wewnętrznych, maskowania pęknięć i rys na sufitach i ścianach, a także do napraw powierzchni. Ze względu na brak reakcji z wodą, taśma znajduje zastosowanie w miejscach narażonych na wilgoć, takich jak okolice wanien i pryszniców, gdzie taśma papierowa mogłaby ulec zniszczeniu. | CENTERFLEX | 40 |  | 0 | 23% | 0
34. | Taśma malarska (niebieska – blue) 38 mm. 50 mb. | Profesjonalna taśma malarska o podwyższonych właściwościach ochrony powierzchni, Do zabezpieczenia podczas prac remontowy i budowlanych. Chroni powierzchnie wew. do 30 dni a zew. do 14 dni bez pozostawiania śladów kleju. | Inter- s | 300 |  | 0 | 23% | 0
35. | Zaprawa do fugowania op. 5 kg (spoina, fuga) różne kolory | dorbnokruszywowa cementowa zaprawa do spoinowania (1-20mm), plamoodporna,elastyczna, odporna na szorowanie i wielokrotne zmywanie, nie przebarwia się. Na ściany i podłogi do wew. i na zew. | Atlas | 20 |  | 0 | 23% | 0
36. | Zaprawa samopoziomująca do 5 mm typu SAM-100 op. 25 kg | Szybkowiążący samopoziomujący podkład podłogowy, anhydrytowo-gipsowy. Duża wytrzymałóść na ściskanie, bez dylatacji do 50m2, pod płytki wykładziny, parkiet, panele, odporny na obciżźenie skupione, do wewnątrz | Atlas | 100 |  | 0 | 23% | 0
37. | Zaprawa tynkarska sucha op. 25 kg | Tynk cementowy kat.III, do tynkowania murów z cegieł ceramicznych, silikatowych, betony komórkowego i pustaków betonowych. Zwiększona przyczepność do podłoża, gr. warstwy 6-30mm. | Atlas | 100 |  | 0 | 23% | 0
[6 empty] | 0 |  | 0